## Gear Parameters
Plan A
Gear Name | Type of Gear | Connection to Preceding Gear |  | Pitch Diameter (mm), D | Module (mm/tooth), m | Number of Teeth, z
|  | Type | Name
A | Spur | N/A | N/A | 17.76 | 1.48 | 12
B | Spur | mesh | A | 37 | 1.48 | 25
C | Spur | axial | B | 16.8 | 1.4 | 12
D | Spur | mesh | C | 33.6 | 1.4 | 24
E | Spur | axial | D | 18.276 | 1.523 | 12
F | Spur | mesh | E | 24.368 | 1.523 | 16
G1 | Spur | mesh | F | 31.983 | 1.523 | 21
G1 | Spur | mesh | E | 31.983 | 1.523 | 21
[5 empty] | Gear Ratio | 7.2917
[5 empty] | Desired Gear Ratio | 7.2667
Plan B
Gear Name | Type of Gear | Connection to Preceding Gear |  | Pitch Diameter (mm), D | Module (mm/tooth), m | Number of Teeth, z
|  | Type | Name
A | Spur | N/A | N/A | 18.1091 | 1.5091 | 12
B | Spur | mesh | A | 36.2182 | 1.5091 | 24
C | Spur | axial | B | 18.1091 | 1.5091 | 12
D | Spur | mesh | C | 37.7273 | 1.5091 | 25
E | Spur | axial | D | 18.1091 | 1.5091 | 12
F | Spur | mesh | E | 21.1273 | 1.5091 | 14
G1 | Spur | mesh | F | 31.6909 | 1.5091 | 21
G2 | Spur | mesh | E | 31.6909 | 1.5091 | 21
[5 empty] | Gear Ratio | 7.2917
[5 empty] | Desired Gear Ratio | 7.2667